## Sheet1 (hidden)
网络框架示意
一、首页（可一键返回到网站首页）
要求：1.公司LOGO左上角，含有新产品推广窗口
参考页面：https://www.lucide.com/en/
二、关于我们：ABOUT US
1.公司历史
2.期待&愿景
3.厂房以及设备（文字+视频展现）
4、我们的收藏-产品（文字+视频）
5.我们的生产和质量（文字+图片）
6.目录下载区（近2年的目录）
三、新闻中心
1.最新产品发布
四、产品中心
1.产品分类一级：户外灯具、台灯
2.二级分类：具体产品种类
五、联系我们
1.联系方式
2.电子地图
3.留言板-可发送邮件
在线客服
1.网页在线客服

## 规格书
产品型号or名称/ PRODUCT DATA SHEET 产品高清图
General informatio
产品型号/Product Moudel | HR60092-300
产品类型/Type | Lawn Lamp
SIZE
产品尺寸/L× W × H（in mm） | 110*60*300mm
产品重量/weight (in kg) | Kilogramm
Material & color
Housing material | Aluminum
Housing color | black
Diffuser material | PP
Diffuser color | Opaline
Technische Informationen
IP class | 54
safety class | 1
voltage (V) | 220-240V 50-60Hz
Dimming type | Nein
Max. Wattage | 2*5W
Socket size
Lumen | 250lm
Color temperature
Energy Efficiency Level（EEL）
网址